## List1
Seznam driveru PLC pro V712/V710/V708/V706+DU-01/V706+CU-ADP
ke květnu 2006
Výrobce | PLC | v1 : 1 | 1 : n (Multidrop) | Multilink 2 | n:1 (Multilink | Ethernet | Field network | Controler network | PLC 2way
Alan Bredlay | PLC-5 | ☺ | ☺ | ☺ |  | ☺*4
| SLC 500 | ☺ | ☺ | ☺ |  | ☺*4
| NET-ENI(SLC500) |  |  |  |  | ☺*4
| Micro Logix 1000 | ☺ | ☺ | ☺
| Control Logix/Compact Logix | ☺ |  | ☺ |  | ☺*4
Automation direct | Direct LOGIC | ☺ | ☺ | ☺
| Direct LOGIC (K-Sequence) | ☺ |  | ☺
FANUC | Power Mate | ☺ |  | ☺
FATEC AUTOMATION | FACON FB series | ☺ | ☺ | ☺
Fuji Electric | MICREX-F series | ☺ | ☺ | ☺ | ☺ |  | T-link |  | ☺
| SPB(N mode)&FLEX-PC series | ☺ | ☺ | ☺ |  |  | OPCN-1 |  | ☺*2
| SPB(N mode)&FLEX-PC CPU | ☺ |  | ☺
| FLEX-PC COM(T) | ☺ | ☺ | ☺ | ☺
| FLEX-PC (T) | ☺ |  | ☺
| FLEX-PC CPU(T) | ☺ |  | ☺
GE Fanuc | 90 series | ☺ | ☺ | ☺
| 90 series (SNP-X) | ☺ |  | ☺
Hitachi | HIDIC-H | ☺ | ☺ | ☺ | ☺ | ☺
| HIDIC-EHV | ☺ | ☺ | ☺ | ☺ | ☺
| HIDIC-S10/2 α | ☺ |  | ☺ |  | ☺*4 | OPCN-1 |  | ☺*7
| HIDIC-S10/4 α | ☺ |  | ☺ |  |  |  |  | ☺*7
| HIDIC-S10/ABS | ☺ |  | ☺
| HIDIC-S10V | ☺ |  | ☺ |  | ☺*4
IDEC | MICRO3 | ☺ | ☺ | ☺
| MICRO Smart | ☺ | ☺ | ☺
KEYENCE | KZ series link | ☺ | ☺ | ☺ | ☺
| KZ-A500 CPU | ☺ |  | ☺
| KZ/KV series CPU | ☺ | ☺ | ☺
| KZ24/300CPU | ☺ |  | ☺
| KV10/24CPU | ☺ |  | ☺
| KV-700 | ☺ |  | ☺ |  | ☺
| KV-1000 | ☺ |  | ☺ |  | ☺*4
KOYO ELECTRONICS | SU/SG | ☺ | ☺ | ☺
| SR-T | ☺ | ☺ | ☺
| SR-T(K protocol) | ☺ |  | ☺
| SU/SG(K-Sequence) | ☺ |  | ☺
LS | MASTER-K10/60/200 | ☺ |  | ☺ |  | ☺
| MASTER-K500/1000 | ☺ | ☺ | ☺
| MASTER-KxxxS | ☺ |  | ☺ | ☺
| MASTER-KxxxS CNET | ☺ | ☺ | ☺
| GLOFA CNET | ☺ | ☺ | ☺
| GLOFA GM series CPU | ☺ |  | ☺ |  | ☺
| XGT/XGK series | ☺ | ☺ | ☺ |  | ☺
Matsushita Elecric Works | MEWNET | ☺ | ☺ | ☺ | ☺ | ☺ |  |  | ☺
Mitsubishi Electric | A Series link | ☺ | ☺ | ☺ | ☺ |  | OPCN-1 CC-Link | Net10 | ☺
| A Series CPU | ☺ |  | ☺
| QnA series link | ☺ | ☺ | ☺ |  | ☺ | CC-Link | Net10 | ☺*2
| QnA series CPU | ☺ |  | ☺ | ☺ (with V-MDD)
| QnH(Q) series link | ☺ | ☺ | ☺ |  | ☺ | CC-Link | Net10 | ☺*2
| QnH(A) series CPU | ☺ |  | ☺
| QnH(Q) series CPU | ☺ |  | ☺ |  |  |  |  | ☺
| Q00J/00/01 CPU | ☺ |  | ☺ |  | ☺ | CC-Link | Net10
| QnH(Q) series link (Multi CPU) | ☺ | ☺ | ☺ |  | ☺
| QnH(Q) series CPU (Multi CPU) | ☺ |  | ☺
| FX series CPU | ☺ |  | ☺
| FX2N series CPU | ☺ |  | ☺
| FX1S series CPU | ☺ |  | ☺
| FX series link (A protokol) | ☺ | ☺ | ☺ | ☺ |  |  |  | ☺*3
| FX-3UC series CPU | ☺ |  | ☺
| A link + Net10 | ☺ | ☺*1 |  | ☺
Modicon | Modbus RTU | ☺ | ☺ | ☺
OMRON | SYSMAC C | ☺ | ☺ | ☺ |  |  | OPCN-1 |  | ☺*2
| SYSMAC CV | ☺ | ☺ | ☺ |  |  |  |  | ☺*2
| SYSMAC CS1/CJ1 | ☺ | ☺ | ☺ |  | ☺ |  |  | ☺*2
| SYSMAC CS1/CJ1 DNA | ☺ | ☺*1 |  |  | ☺
SAMSUNG | SPC series | ☺ | ☺ | ☺ | ☺
| N_plus | ☺ | ☺ | ☺ | ☺
| SECNET | ☺ | ☺ | ☺ | ☺
SHARP | JW series | ☺ | ☺ | ☺ | ☺ | ☺ |  | FL-net | ☺
| JW100/70H COM port | ☺ | ☺ | ☺ |  |  |  |  | ☺
| JW20 COM port | ☺ | ☺ | ☺ |  |  |  |  | ☺
| JW 300 series | ☺ | ☺ | ☺ |  | ☺
SHINKO ELECTRIC | SELMART | ☺ | ☺ | ☺
SIEMENS | S5 | ☺ |  | ☺ | ☺
| S5 PG port | ☺ |  | ☺
| S7 | ☺ |  | ☺ |  |  | PROFIBUS-DP
| S7-200 PPI | ☺ | ☺
| S7-300/400MPI | ☺ | ☺*5 |  | ☺*6
| S7-300MPI(HMI ADP) | ☺ |  | ☺
| S7-300MPI(PC ADP) | ☺ |  | ☺
| S7-300MPI(Helmholz SSW7 ADP) | ☺ |  | ☺ |  |  |  |  | ☺
| TI500/505 | ☺ |  | ☺ |  |  |  |  | ☺
TAIAN | TP02 | ☺ | ☺ | ☺
TOSHIBA | T series | ☺ | ☺ | ☺ |  | ☺
| EX series | ☺ | ☺ | ☺ | ☺
TOSHIBA MACHINE | TC200 | ☺ | ☺ | ☺
Toyoda Machine Works | TOYOPUC | ☺ | ☺ | ☺ | ☺ | ☺ |  |  | ☺
YAMATAKE | MX series | ☺ |  | ☺
YASKAWA ELECTRIC | MEMOBUS | ☺ | ☺ | ☺
| CP9200SH/MP900 | ☺ | ☺ | ☺
| MP2300 |  |  |  |  | ☺*4
YOKOGAWA ELECTRIC | FA500 | ☺ | ☺ | ☺ | ☺
| FA-M3 | ☺ | ☺ | ☺ | ☺ | ☺ |  | FL-net | ☺
| FA-M3R | ☺ | ☺ | ☺ | ☺ | ☺ |  |  | ☺

## List2
Seznam driveru PLC pro V706
ke květnu 2006
Výrobce | PLC | v1 : 1 | 1 : n (Multidrop) | Multilink 2 | n:1 (Multilink) | Field network | PLC 2way
Alan Bredlay | PLC-5 | ☺ | ☺ | ☺
| SLC 500 | ☺ | ☺ | ☺
| Micro Logix 1000 | ☺ | ☺ | ☺
| Control Logix/Compact Logix | ☺ |  | ☺
Automation direct | Direct LOGIC | ☺ | ☺ | ☺
| Direct LOGIC (K-Sequence) | ☺ |  | ☺
FANUC | Power Mate | ☺ |  | ☺
FATEC AUTOMATION | FACON FB series | ☺ | ☺ | ☺
Fuji Electric | MICREX-F series | ☺ | ☺ | ☺ | ☺ |  | ☺
| SPB(N mode)&FLEX-PC series | ☺ | ☺ | ☺ |  |  | ☺*2
| SPB(N mode)&FLEX-PC CPU | ☺ |  | ☺
| FLEX-PC COM(T) | ☺ | ☺ | ☺ | ☺
| FLEX-PC (T) | ☺ |  | ☺
| FLEX-PC CPU(T) | ☺ |  | ☺
GE Fanuc | 90 series | ☺ | ☺ | ☺
| 90 series (SNP-X) | ☺ |  | ☺
Hitachi | HIDIC-H | ☺ | ☺ | ☺ | ☺
| HIDIC-S10/2 α | ☺ |  | ☺ |  |  | ☺
| HIDIC-S10/4 α | ☺ |  | ☺ |  |  | ☺
| HIDIC-S10/ABS | ☺ |  | ☺
| HIDIC-S10V | ☺ |  | ☺
IDEC | MICRO3 | ☺ | ☺ | ☺
| MICRO Smart | ☺ | ☺ | ☺
KEYENCE | KZ series link | ☺ | ☺ | ☺
| KZ-A500 CPU | ☺ |  | ☺
| KZ/KV series CPU | ☺ | ☺ | ☺
| KZ24/300CPU | ☺ |  | ☺
| KV10/24CPU | ☺ |  | ☺
| KV-700 | ☺ |  | ☺
| KV-1000 | ☺ |  | ☺
KOYO ELECTRONICS | SU/SG | ☺ | ☺ | ☺
| SR-T | ☺ | ☺ | ☺
| SR-T(K protocol) | ☺ |  | ☺
| SU/SG(K-Sequence) | ☺ |  | ☺
LS | MASTER-K10/60/200 | ☺ |  | ☺
| MASTER-K500/1000 | ☺ | ☺ | ☺ | ☺
| MASTER-KxxxS | ☺ |  | ☺
| MASTER-KxxxS CNET | ☺ | ☺ | ☺
| GLOFA CNET | ☺ | ☺ | ☺
| GLOFA GM series CPU | ☺ |  | ☺
| XGT/XGK series | ☺ | ☺ | ☺
Matsushita Elecric Works | MEWNET | ☺ | ☺ | ☺ | ☺ |  | ☺
Mitsubishi Electric | A Series link | ☺ | ☺ | ☺ | ☺ |  | ☺
| A Series CPU | ☺ |  | ☺
| QnA series link | ☺ | ☺ | ☺ |  |  | ☺*2
| QnA series CPU | ☺ |  | ☺ | ☺ (with V-MDD)
| QnH(Q) series link | ☺ | ☺ | ☺ |  |  | ☺*2
| QnH(A) series CPU | ☺ |  | ☺
| QnH(Q) series CPU | ☺ |  | ☺ |  |  | ☺
| Q00J/00/01 CPU | ☺ |  | ☺
| QnH(Q) series link (Multi CPU) | ☺ | ☺ | ☺
| QnH(Q) series CPU (Multi CPU) | ☺ |  | ☺
| FX series CPU*6 | ☺ |  | ☺
| FX2N series CPU | ☺ |  | ☺
| FX1S series CPU | ☺ |  | ☺
| FX series link (A protokol) | ☺ | ☺ | ☺ | ☺ |  | ☺*3
| FX-3UC series CPU | ☺ |  | ☺
| A link + Net10 | ☺ | ☺*1 |  | ☺
Modicon | Modbus RTU | ☺ | ☺ | ☺
OMRON | SYSMAC C | ☺ | ☺ | ☺ |  |  | ☺*2
| SYSMAC CV | ☺ | ☺ | ☺ |  |  | ☺*2
| SYSMAC CS1/CJ1 | ☺ | ☺ | ☺ |  |  | ☺*2
| SYSMAC CS1/CJ1 DNA | ☺ | ☺*1
SAMSUNG | SPC series | ☺ | ☺ | ☺ | ☺
| N_plus | ☺ | ☺ | ☺ | ☺
| SECNET | ☺ | ☺ | ☺ | ☺
SHARP | JW series | ☺ | ☺ | ☺ | ☺ |  | ☺
| JW100/70H COM port | ☺ | ☺ | ☺ |  |  | ☺
| JW20 COM port | ☺ | ☺ | ☺ |  |  | ☺
| JW 300 series | ☺ | ☺ | ☺
SHINKO ELECTRIC | SELMART | ☺ | ☺ | ☺ | ☺
SIEMENS | S5 | ☺ |  | ☺
| S5 PG port | ☺ |  | ☺ |  | PROFIBUS-DP
| S7 | ☺ |  | ☺
| S7-200 PPI | ☺ | ☺ |  | ☺
| S7-300/400MPI | ☺ | ☺*4 |  | ☺*5
| S7-300MPI(HMI ADP) |  |  | ☺
| S7-300MPI(PC ADP) |  |  | ☺
| S7-300MPI(Helmholz SSW7 ADP) |  |  | ☺
| TI500/505 | ☺ |  | ☺
TAIAN | TP02 | ☺ | ☺ | ☺
TOSHIBA | T series | ☺ | ☺ | ☺ | ☺
| EX series | ☺ | ☺ | ☺
TOSHIBA MACHINE | TC200 | ☺ | ☺ | ☺ | ☺
Toyoda Machine Works | TOYOPUC | ☺ | ☺ | ☺ | ☺ |  | ☺
YAMATAKE | MX series | ☺ |  | ☺
YASKAWA ELECTRIC | MEMOBUS | ☺ | ☺ | ☺
| CP9200SH/MP900 | ☺ | ☺ | ☺
MP2300
YOKOGAWA ELECTRIC | FA500 | ☺ | ☺ | ☺ | ☺
| FA-M3 | ☺ | ☺ | ☺ | ☺ |  | ☺
| FA-M3R | ☺ | ☺ | ☺ | ☺ |  | ☺